## ORÇAMENTO
ORÇAMENTO DISCRIMINADO
OBRA: | RECAPEAMENTO ASFÁLTICO - CBUQ sobre Pedras Irregulares | [6 empty] | Data Base: SINAPI Julho/2021 - (Não desonerado)
LOCAL: Ruas Diversas, Bozano/RS | [9 empty] | Encargos Sociais: 68,86% (mensalista)
ÁREA TOTAL: 11.652,50 m²
ITEM/SINAPI |  | DISCRIMINAÇÃO | UNID. | QUANTIDADE | CUSTO UNITÁRIO | BDI | VALOR UNITÁRIO COM BDI | VALOR MATERIAL |  | VALOR MÃO-DE-OBRA |  | TOTAL
[8 empty] | UNITÁRIO | TOTAL | UNITÁRIO | TOTAL
RUAS DIVERSAS
1. SERVIÇOS PRELIMINARES
1.1 | Comp. 01 | Placa da obra em chapa de aço galvanizado | m² | 3 | 320.03 | 24% | 396.8372 | 277.786 | 833.3581 | 119.0512 | 357.1535 | 1190.52
1.2 | Comp. 03 | Mobilização e desmobilização de equipamentos | unid. | 1 | 2971.6 | 24% | 3684.784 | 2579.3488 | 2579.3488 | 1105.4352 | 1105.4352 | 3684.784
TOTAL SERVIÇOS PRELIMINARES | [7 empty] | 3412.7069 |  | 1462.5887 |  | 4875.304
2. RECAPEAMENTO ASFÁLTICO - Concreto Betuminoso Usinado a Quente (C.B.U.Q) sobre pedras irregulares
2.1 | SINAPI 99814 | Limpeza de superfície com jato de alta pressão de ar e água | m² | 11652.5 | 1.74 | 24% | 2.1576 | 1.5127 | 17626.9698 | 0.64728 | 7542.4302 | 25169.4
2.2 | SINAPI 96402 | Pintura de ligação com emulsão asfáltica RR-2C | m² | 11652.5 | 2.73 | 24% | 3.3852 | 2.3744 | 27668.1621 | 1.0156 | 11833.8129 | 39501.975
2.3 | Comp. 04 | Construção de pavimento com aplicação de concreto betuminoso usinado a quente (CBUQ), binder, com espessura média compactada de 3,00cm - exclusive transporte- CAP 50-70. | m³ | 349.58 | 1118.28 | 24% | 1386.6672 | 970.67 | 339326.8189 | 416.0002 | 145425.3359 | 484752.1
2.4 | 96402 | Pintura de ligação com emulsão asfáltica RR-2C | m² | 11652.5 | 2.73 | 24% | 3.3852 | 2.3744 | 27668.1621 | 1.0156 | 11833.8129 | 39501.975
2.5 | Comp. 05 | Construção de pavimento com aplicação de concreto betuminoso usinado a quente (CBUQ), capa de rolamento, com espessura compactada de 3,00cm - Exclusive transporte- CAP 50-70. | m³ | 349.58 | 1172.54 | 24% | 1453.9496 | 1017.7647 | 355790.1908 | 436.1849 | 152481.5104 | 508271.84
2.6 | 93588 | Transporte com caminhão basculante 10m³ de massa asfáltica, para pavimentação urbana (CBUQ) - 45 km | m³xKm | 31461.75 | 2.04 | 24% | 2.5296 | 1.7711 | 55722.5347 | 0.75888 | 23875.6928 | 79598.2275
2.7 | 102331 | Transporte de material asfáltico com caminhão capacidade de 30000L em rodovia pavimentada para distâncias médias de transporte superiores a 100 Km (CAP) | TxKm | 42284.59 | 0.46 | 24% | 0.5704 | 0.39888 | 16866.4773 | 0.17112 | 7235.739 | 24102.2163
TOTAL RECAPEAMENTO ASFÁLTICO | [7 empty] | 840669.31 |  | 360228.3342 |  | 1200897.75
3. SINALIZAÇÃO VIÁRIA VERTICAL E HORIZONTAL
3.1 | 102512 | Sinalização horizontal com tinta retrorrefletiva base de resina acrílica com microesferas de vidro | m | 1135 | 3.95 | 24% | 4.898 | 3.431 | 3894.185 | 1.4694 | 1667.769 | 5561.5
3.2 | 34723 -I | Placa de sinalização em chapa de aço NUM 16 com pintura refletiva | m² | 5.73 | 519.75 | 24% | 644.49 | 451.143 | 2585.0494 | 193.347 | 1107.8783 | 3692.9277
3.3 | 21013 - I | Tubo de aço galvanizado com costura, classe leve, DN50mm(2"), E=3mm | m | 62.4 | 90.82 | 24% | 112.6168 | 78.8318 | 4919.1018 | 33.785 | 2108.1865 | 7027.49
TOTAL SINALIZAÇÃO VIÁRIA VERTICAL E HORIZONTAL | [7 empty] | 11398.3362 |  | 4883.8338 |  | 16281.9177
[8 empty] | MATERIAL |  | MÃO DE OBRA |  | TOTAL
VALOR TOTAL DA RUAS | [7 empty] | 855480.36 |  | 366574.7566 |  | 1222054.9717
Bozano, Julho 2021.
|  | ________________________________________________________ |  |  |  |  | ________________________________________________________
|  | JAMILE STORCH |  |  |  |  | RENATO CASAGRANDE
|  | ENG. CIVIL CREA RS 219831 |  |  |  |  | PREFEITO MUNICIPAL