## ORÇAMENTO
ORÇAMENTO DISCRIMINADO
OBRA: | CONSTRUÇÃO DE UM CONJUNTO DE BANHEIROS PÚBLICOS | [6 empty] | Data Base: SINAPI Julho/2023 - (Não desonerado)
LOCAL: | RUA AUGUSTO MATHIAS MUNDSTOCK ESQ. RUA PEDRO COPETTI
ÁREA TOTAL: 24,86m²
ITEM/SINAPI |  | DISCRIMINAÇÃO | UNID. | QUANTIDADE | CUSTO UNITÁRIO | BDI | VALOR UNITÁRIO COM BDI | VALOR MÃO DE OBRA |  | VALOR MATERIAL |  | TOTAL
[8 empty] | UNITÁRIO | TOTAL | UNITÁRIO | TOTAL
CONSTRUÇÃO EM CONJUNTO DE BANHEIROS PÚBLICOS
SERVIÇOS INICIAIS
1.1 | 99059 | LOCACAO CONVENCIONAL DE OBRA, UTILIZANDO GABARITO DE TÁBUAS CORRIDAS PONTALETADAS A CADA 2,00M - 2 UTILIZAÇÕES. AF_10/2018 | M | 14.1 | 48.99 | 24% | 60.7476 | 18.23 | 256.98 | 42.5233 | 599.6025 | 856.5825
. | [7 empty] | 256.98 |  | 599.6025 |  | 856.5825
FUNDAÇÃO
Sapata corrida
2.1 | 93358 | ESCAVAÇÃO MANUAL DE VALA COM PROFUNDIDADE MENOR OU IGUAL A 1,30 M. AF_02/2021 | m³ | 4.03 | 84.26 | 24% | 104.4824 | 31.3447 | 126.3192 | 73.1377 | 294.73 | 421.0492
2.2 | 101616 | PREPARO DE FUNDO DE VALA COM LARGURA MENOR QUE 1,5 M (ACERTO DO SOLO NATURAL). AF_08/2020 | m² | 13.42 | 6.14 | 24% | 7.6136 | 2.2841 | 30.64 | 5.3295 | 71.49 | 102.13
2.3 | 102487 | CONCRETO CICLÓPICO FCK = 15MPA, 30% PEDRA DE MÃO EM VOLUME REAL, INCLUSIVE LANÇAMENTO. AF_05/2021 | m³ | 4.03 | 550.39 | 24% | 682.4836 | 204.7451 | 825.1227 | 477.73 | 1925.27 | 2750.3927
Sapata isolada
2.4 | 92762 | ARMAÇÃO DE PILAR OU VIGA DE ESTRUTURA CONVENCIONAL DE CONCRETO ARMADO UTILIZANDO AÇO CA-50 DE 10,0 MM - MONTAGEM. AF_06/2022 | kg | 133.27 | 11.97 | 24% | 14.8428 | 4.4528 | 593.32 | 10.39 | 1384.41 | 1977.73
2.5 | 94964 | CONCRETO FCK = 20MPA, TRAÇO 1:2,7:3 (EM MASSA SECA DE CIMENTO/ AREIA MÉDIA/ BRITA 1) - PREPARO MECÂNICO COM BETONEIRA 400 L. AF_05/2021 | m³ | 2.3 | 465.91 | 15% | 577.7284 | 173.3185 | 398.64 | 404.4099 | 930.1427 | 1328.7827
Viga Baldrame
2.6 | 92759 | ARMAÇÃO DE PILAR OU VIGA DE ESTRUTURA CONVENCIONAL DE CONCRETO ARMADO UTILIZANDO AÇO CA-60 DE 5,0 MM - MONTAGEM. AF_06/2022 | kg | 29.52 | 14.58 | 24% | 18.0792 | 5.4238 | 160.1094 | 12.6554 | 373.61 | 533.7194
2.7 | 92761 | ARMAÇÃO DE PILAR OU VIGA DE ESTRUTURA CONVENCIONAL DE CONCRETO ARMADO UTILIZANDO AÇO CA-50 DE 8,0 MM - MONTAGEM. AF_06/2022 | kg | 56.88 | 13.31 | 15% | 16.5044 | 4.9513 | 281.56 | 11.5531 | 656.96 | 938.52
2.8 | 96536 | FABRICAÇÃO, MONTAGEM E DESMONTAGEM DE FÔRMA PARA VIGA BALDRAME, EM MADEIRA SERRADA, E=25 MM, 4 UTILIZAÇÕES. AF_06/2017 | m² | 16.78 | 64.08 | 24% | 79.4592 | 23.8378 | 399.9976 | 55.6214 | 933.34 | 1333.3376
2.9 | 94964 | CONCRETO FCK = 20MPA, TRAÇO 1:2,7:3 (EM MASSA SECA DE CIMENTO/ AREIA MÉDIA/ BRITA 1) - PREPARO MECÂNICO COM BETONEIRA 400 L. AF_05/2021 | m³ | 1.68 | 465.91 | 24% | 577.7284 | 173.3185 | 291.18 | 404.4099 | 679.4086 | 970.5886
2.10 | 101159 | ALVENARIA DE VEDAÇÃO DE BLOCOS CERÂMICOS MACIÇOS DE 5X10X20CM (ESPESSURA 10CM) E ARGAMASSA DE ASSENTAMENTO COM PREPARO EM BETONEIRA. AF_05/2020 | m² | 32 | 134.68 | 24% | 167.0032 | 50.101 | 1603.2 | 116.9022 | 3740.8 | 5344
2.11 | 98557 | IMPERMEABILIZAÇÃO DE SUPERFÍCIE COM EMULSÃO ASFÁLTICA, 2 DEMÃOS AF_06/2018 | m² | 23.49 | 50.28 | 24% | 62.3472 | 18.71 | 439.38 | 43.643 | 1025.22 | 1464.6
TOTAL | [7 empty] | 5149.4689 |  | 12015.3813 |  | 17164.8502
PAREDES E PAINÉIS
3.1 | 103343 | ALVENARIA DE VEDAÇÃO DE BLOCOS VAZADOS DE CONCRETO DE 14X19X29 CM (ESPESSURA 14 CM) E ARGAMASSA DE ASSENTAMENTO COM PREPARO MANUAL. AF_12/2021 | m² | 60,74 | 138.22 | 24% | 171.3928 | 51.4178 | 3123.07 | 119.975 | 7287.16 | 10410.23
TOTAL | [7 empty] | 3123.07 |  | 7287.16 |  | 10410.23
ESTRUTURA
Pilares e Vigas
4.1 | 92759 | ARMAÇÃO DE PILAR OU VIGA DE ESTRUTURA CONVENCIONAL DE CONCRETO ARMADO UTILIZANDO AÇO CA-60 DE 5,0 MM - MONTAGEM. AF_06/2022 | kg | 46.15 | 14.58 | 24% | 18.0792 | 5.4238 | 250.32 | 12.6554 | 584.07 | 834.39
4.2 | 92761 | ARMAÇÃO DE PILAR OU VIGA DE ESTRUTURA CONVENCIONAL DE CONCRETO ARMADO UTILIZANDO AÇO CA-50 DE 8,0 MM - MONTAGEM. AF_06/2022 | kg | 56.88 | 13.31 | 24% | 16.5044 | 4.9513 | 281.56 | 11.5531 | 656.96 | 938.52
4.3 | 92762 | ARMAÇÃO DE PILAR OU VIGA DE ESTRUTURA CONVENCIONAL DE CONCRETO ARMADO UTILIZANDO AÇO CA-50 DE 10,0 MM - MONTAGEM. AF_06/2022 | kg | 66.64 | 11.97 | 24% | 14.8428 | 4.4528 | 296.68 | 10.39 | 692.26 | 988.94
4.4 | 92448 | MONTAGEM E DESMONTAGEM DE FÔRMA DE VIGA, ESCORAMENTO COM PONTALETE DE MADEIRA, PÉ-DIREITO SIMPLES, EM MADEIRA SERRADA, 4 UTILIZAÇÕES. AF_09/2020 | m² | 20.13 | 130 | 24% | 161.2 | 48.36 | 973.4868 | 112.84 | 2271.4692 | 3244.956
4.5 | 92413 | MONTAGEM E DESMONTAGEM DE FÔRMA DE PILARES RETANGULARES E ESTRUTURAS SIMILARES, PÉ-DIREITO SIMPLES, EM MADEIRA SERRADA, 4 UTILIZAÇÕES. AF_09/2020 | m² | 9.72 | 92.94 | 24% | 115.2456 | 34.58 | 336.07 | 80.6719 | 784.16 | 1120.23
4.6 | 103669 | CONCRETAGEM DE PILARES, FCK = 25 MPA, COM USO DE BALDES - LANÇAMENTO, ADENSAMENTO E ACABAMENTO. AF_02/2022 | m³ | 0.73 | 918.53 | 24% | 1138.9772 | 341.6932 | 249.44 | 797.29 | 582.02 | 831.46
4.7 | 94964 | CONCRETO FCK = 20MPA, TRAÇO 1:2,7:3 (EM MASSA SECA DE CIMENTO/ AREIA MÉDIA/ BRITA 1) - PREPARO MECÂNICO COM BETONEIRA 400 L. AF_05/2021 | m³ | 1.51 | 465.91 | 24% | 577.7284 | 173.3185 | 261.711 | 404.4099 | 610.6589 | 872.3699
TOTAL | [7 empty] | 2649.2678 |  | 6181.5981 |  | 8830.8659
LAJES
5.1 | 101964 | LAJE PRÉ-MOLDADA UNIDIRECIONAL, BIAPOIADA, PARA FORRO, ENCHIMENTO EM CERÂMICA, VIGOTA CONVENCIONAL, ALTURA TOTAL DA LAJE (ENCHIMENTO+CAPA) = (8+3). AF_11/2020_PA | m² | 24,86 | 160,77 | 24% | 199.3548 | 59.8 | 1486.75 | 139.5484 | 3469.09 | 4955.84
TOTAL | [7 empty] | 1486.75 |  | 3469.09 |  | 4955.84
COBERTURA
6.1 | 100369 | FABRICAÇÃO E INSTALAÇÃO DE MEIA TESOURA DE MADEIRA NÃO APARELHADA, COM VÃO DE 5 M, PARA TELHA ONDULADA DE FIBROCIMENTO, ALUMÍNIO, PLÁSTICA OU TERMOACÚSTICA, INCLUSO IÇAMENTO. AF_07/2019 | uni. | 6 | 1151,30 | 24% | 1427.612 | 428.2836 | 2569.7016 | 999.3284 | 5995.96 | 8565.6616
6.2 | 92544 | TRAMA DE MADEIRA COMPOSTA POR TERÇAS PARA TELHADOS DE ATÉ 2 ÁGUAS PARA TELHA ESTRUTURAL DE FIBROCIMENTO, INCLUSO TRANSPORTE VERTICAL. AF_07/2019 | m² | 25,53 | 12,63 | 24% | 15.6612 | 4.6984 | 119.94 | 10.9628 | 279.86 | 399.8
6.3 | 94210 | TELHAMENTO COM TELHA ONDULADA DE FIBROCIMENTO E = 6 MM, COM RECOBRIMENTO LATERAL DE 1 1/4 DE ONDA PARA TELHADO COM INCLINAÇÃO MÁXIMA DE 10°, COM ATÉ 2 ÁGUAS, INCLUSO IÇAMENTO. AF_07/2019 | m² | 25,53 | 52,19 | 24% | 64.7156 | 19.42 | 495.69 | 45.3009 | 1156.61 | 1652.3
TOTAL | [7 empty] | 3185.3316 |  | 7432.43 |  | 10617.7616
REVESTIMENTO
Revestimento Externo
7.1 | 87893 | CHAPISCO APLICADO EM ALVENARIA (SEM PRESENÇA DE VÃOS) E ESTRUTURAS DE CONCRETO DE FACHADA, COM COLHER DE PEDREIRO. ARGAMASSA TRAÇO 1:3 COM PREPARO MANUAL. AF_10/2022 | m² | 60,74 | 7,01 | 24% | 8.6924 | 2.6077 | 158.35 | 6.0847 | 369.48 | 527.83
7.2 | 89173 | (COMPOSIÇÃO REPRESENTATIVA) DO SERVIÇO DE EMBOÇO/MASSA ÚNICA, APLICADO MANUALMENTE, TRAÇO 1:2:8, EM BETONEIRA DE 400L, PAREDES INTERNAS, COM EXECUÇÃO DE TALISCAS, EDIFICAÇÃO HABITACIONAL UNIFAMILIAR (CASAS) E EDIFICAÇÃO PÚBLICA PADRÃO. AF_12/2014 | m² | 60,74 | 35.78 | 24% | 44.3672 | 13.3102 | 808.51 | 31.057 | 1886.52 | 2695.03
7.3 | COMP01 | REVESTIMENTO PEDRA PORTUGUESA | m² | 17,84 | 200.62 | 24% | 248.7688 | 74.6306 | 1331.42 | 174.1382 | 3106.64 | 4438.06
7.4 | 4813 | PLACA DE OBRA (PARA CONSTRUCAO CIVIL) EM CHAPA GALVANIZADA *N. 22*, ADESIVADA, DE *2,4 X 1,2* M (SEM POSTES PARA FIXACAO) | m² | 1,68 | 250 | 24% | 310 | 93 | 156.24 | 217 | 364.56 | 520.8
Revestimento Interno
7.5 | 87878 | CHAPISCO APLICADO EM ALVENARIAS E ESTRUTURAS DE CONCRETO INTERNAS, COM COLHER DE PEDREIRO. ARGAMASSA TRAÇO 1:3 COM PREPARO MANUAL. AF_10/2022 | m² | 60,74 | 4,72 | 24% | 5.8528 | 1.75 | 106.6 | 4.097 | 248.73 | 355.33
7.6 | 87527 | EMBOÇO, PARA RECEBIMENTO DE CERÂMICA, EM ARGAMASSA TRAÇO 1:2:8, PREPARO MECÂNICO COM BETONEIRA 400L, APLICADO MANUALMENTE EM FACES INTERNAS DE PAREDES, PARA AMBIENTE COM ÁREA MENOR QUE 5M2, ESPESSURA DE 20MM, COM EXECUÇÃO DE TALISCAS. AF_06/2014 | m² | 60,74 | 39.26 | 24% | 48.6824 | 14.6047 | 887.05 | 34.0777 | 2069.77 | 2956.82
7.7 | 87273 | REVESTIMENTO CERÂMICO PARA PAREDES INTERNAS COM PLACAS TIPO ESMALTADA EXTRA DE DIMENSÕES 33X45 CM APLICADAS NA ALTURA INTEIRA DAS PAREDES. AF_02/2023_PE | m² | 26,67 | 64.87 | 24% | 80.4388 | 24.1316 | 643.6 | 56.3072 | 1501.73 | 2145.33
TOTAL | [7 empty] | 4091.77 |  | 9547.43 |  | 13639.2
PAVIMENTAÇÃO
8.1 | 96995 | REATERRO MANUAL APILOADO COM SOQUETE. AF_10/2017 | m³ | 16,40 | 51,09 | 24% | 63.3516 | 19 | 311.68 | 44.3461 | 727.26 | 1038.94
8.2 | 4729 | PEDRA BRITADA GRADUADA, CLASSIFICADA (POSTO PEDREIRA/FORNECEDOR, SEM FRETE) | m³ | 1,03 | 71.12 | 24% | 88.1888 | 26.4566 | 27.2503 | 61.7322 | 63.59 | 90.8403
8.3 | 90930 | CONTRAPISO ACÚSTICO EM ARGAMASSA TRAÇO 1:4 (CIMENTO E AREIA), PREPARO MECÂNICO COM BETONEIRA 400L, APLICADO EM ÁREAS SECAS, ACABAMENTO NÃO REFORÇADO, ESPESSURA 5CM. AF_07/2021 | m² | 0,41 | 76.12 | 24% | 94.3888 | 28.3166 | 11.6098 | 66.0722 | 27.0896 | 38.6994
8.4 | 104596 | REVESTIMENTO CERÂMICO PARA PISO COM PLACAS TIPO PORCELANATO DE DIMENSÕES 80X80 CM APLICADA EM AMBIENTES DE ÁREA MENOR QUE 5 M². AF_02/2023_PE | m² | 20,50 | 164.02 | 24% | 203.3848 | 61.01 | 1250.79 | 142.3694 | 2918.5 | 4169.29
TOTAL | [7 empty] | 1601.3302 |  | 3736.4396 |  | 5337.7697
ESQUADRIAS
9.1 | 100683 | KIT DE PORTA DE MADEIRA PARA VERNIZ, SEMI-OCA (LEVE OU MÉDIA), PADRÃO MÉDIO, 80X210CM, ESPESSURA DE 3,5CM, ITENS INCLUSOS: DOBRADIÇAS, MONTAGEM E INSTALAÇÃO DE BATENTE, FECHADURA COM EXECUÇÃO DO FURO - FORNECIMENTO E INSTALAÇÃO. AF_12/2019 | uni. | 2 | 1420.37 | 24% | 1761.2588 | 528.3776 | 1056.7553 | 1232.8812 | 2465.7623 | 3522.5176
9.2 | 100685 | KIT DE PORTA DE MADEIRA PARA VERNIZ, SEMI-OCA (LEVE OU MÉDIA), PADRÃO MÉDIO, 90X210CM, ESPESSURA DE 3,5CM, ITENS INCLUSOS: DOBRADIÇAS, MONTAGEM E INSTALAÇÃO DE BATENTE, FECHADURA COM EXECUÇÃO DO FURO - FORNECIMENTO E INSTALAÇÃO. AF_12/2019 | uni. | 2 | 1482.36 | 24% | 1838.1264 | 551.4379 | 1102.8758 | 1286.6885 | 2573.38 | 3676.2558
9.3 | 91306 | FECHADURA DE EMBUTIR PARA PORTAS INTERNAS, COMPLETA, ACABAMENTO PADRÃO MÉDIO, COM EXECUÇÃO DE FURO - FORNECIMENTO E INSTALAÇÃO. AF_12/2019 | uni. | 4 | 163.77 | 24% | 203.0748 | 60.9224 | 243.6898 | 142.15 | 568.59 | 812.2798
9.4 | 100659 | ALIZAR DE 5X1,5CM PARA PORTA FIXADO COM PREGOS, PADRÃO MÉDIO - FORNECIMENTO E INSTALAÇÃO. AF_12/2019 | m | 40,40 | 17.28 | 24% | 21.4272 | 6.4282 | 259.73 | 14.999 | 606.04 | 865.77
9.5 | 94569 | JANELA DE ALUMÍNIO TIPO MAXIM-AR, COM VIDROS, BATENTE E FERRAGENS. EXCLUSIVE ALIZAR, ACABAMENTO E CONTRAMARCO. FORNECIMENTO E INSTALAÇÃO. AF_12/2019 | m² | 1,60 | 798.89 | 24% | 990.6236 | 297.19 | 475.504 | 693.43 | 1109.49 | 1584.994
9.6 | 98689 | SOLEIRA EM GRANITO, LARGURA 15 CM, ESPESSURA 2,0 CM. AF_09/2020 | m | 3,20 | 98,51 | 24% | 122.1524 | 36.64 | 117.26 | 85.5067 | 273.6214 | 390.8814
TOTAL | [7 empty] | 3255.82 |  | 7596.8837 |  | 10852.7
PINTURA
10.1 | 88415 | APLICAÇÃO MANUAL DE FUNDO SELADOR ACRÍLICO EM PAREDES EXTERNAS DE CASAS. AF_06/2014 | m² | 60,74 | 3.07 | 24% | 3.8068 | 1.142 | 69.43 | 2.67 | 161.99 | 231.42
10.2 | 88489 | PINTURA LÁTEX ACRÍLICA PREMIUM, APLICAÇÃO MANUAL EM PAREDES, DUAS DEMÃOS. AF_04/2023 | m² | 60,74 | 13.03 | 24% | 16.1572 | 4.8472 | 294.47 | 11.31 | 687.09 | 981.56
10.3 | 88488 | PINTURA LÁTEX ACRÍLICA PREMIUM, APLICAÇÃO MANUAL EM TETO, DUAS DEMÃOS. AF_04/2023 | m² | 20,50 | 15.22 | 24% | 18.8728 | 5.6618 | 116.05 | 13.211 | 270.79 | 386.84
10.4 | 102214 | PINTURA VERNIZ (INCOLOR) ALQUÍDICO EM MADEIRA, USO INTERNO, 2 DEMÃOS. AF_01/2021 | m² | 14,28 | 20.65 | 24% | 25.606 | 7.6818 | 109.71 | 17.93 | 256 | 365.71
TOTAL | [7 empty] | 589.66 |  | 1375.87 |  | 1965.53
INSTALAÇÃO ELÉTRICA
11.1 | 91844 | ELETRODUTO FLEXÍVEL CORRUGADO, PVC, DN 25 MM (3/4"), PARA CIRCUITOS TERMINAIS, INSTALADO EM LAJE - FORNECIMENTO E INSTALAÇÃO. AF_03/2023 | m | 40 | 7.51 | 24% | 9.3124 | 2.7937 | 111.72 | 6.5187 | 260.68 | 372.4
11.2 | 91924 | CABO DE COBRE FLEXÍVEL ISOLADO, 1,5 MM², ANTI-CHAMA 450/750 V, PARA CIRCUITOS TERMINAIS - FORNECIMENTO E INSTALAÇÃO. AF_03/2023 | m | 73 | 2.95 | 24% | 3.658 | 1.0974 | 80.15 | 2.5606 | 187.03 | 267.18
11.3 | 91926 | CABO DE COBRE FLEXÍVEL ISOLADO, 2,5 MM², ANTI-CHAMA 450/750 V, PARA CIRCUITOS TERMINAIS - FORNECIMENTO E INSTALAÇÃO. AF_03/2023 | m | 42 | 4.28 | 24% | 5.3072 | 1.5922 | 66.91 | 3.715 | 156.11 | 223.02
11.4 | 91928 | CABO DE COBRE FLEXÍVEL ISOLADO, 4 MM², ANTI-CHAMA 450/750 V, PARA CIRCUITOS TERMINAIS - FORNECIMENTO E INSTALAÇÃO. AF_03/2023 | uni. | 12 | 6.65 | 24% | 8.246 | 2.48 | 29.7 | 5.7722 | 69.3 | 99
11.5 | 91936 | CAIXA OCTOGONAL 4" X 4", PVC, INSTALADA EM LAJE - FORNECIMENTO E INSTALAÇÃO. AF_03/2023 | uni. | 10 | 18.62 | 24% | 23.0888 | 6.927 | 69.3 | 16.1622 | 161.6 | 230.9
11.6 | 91940 | CAIXA RETANGULAR 4" X 2" MÉDIA (1,30 M DO PISO), PVC, INSTALADA EM PAREDE - FORNECIMENTO E INSTALAÇÃO. AF_03/2023 | uni. | 6 | 18.37 | 24% | 22.7788 | 6.8336 | 41.0018 | 15.9452 | 95.68 | 136.6818
11.7 | 92023 | INTERRUPTOR SIMPLES (1 MÓDULO) COM 1 TOMADA DE EMBUTIR 2P+T 10 A, INCLUINDO SUPORTE E PLACA - FORNECIMENTO E INSTALAÇÃO. AF_03/2023 | uni. | 6 | 55.47 | 24% | 68.7828 | 20.6348 | 123.8 | 48.148 | 288.88 | 412.68
11.8 | COMP02 | FORNECIMENTO E INSTALAÇÃO DE LUMINÁRIA LED PLAFON REDONDO DE SOBREPOR | uni. | 6 | 46.93 | 24% | 58.1932 | 17.458 | 104.74 | 40.73 | 244.4 | 349.14
11.9 | COMP02 | FORNECIMENTO E INSTALAÇÃO DE LUMINÁRIA LED PLAFON REDONDO DE SOBREPOR | uni. | 4 | 106.98 | 24% | 132.6552 | 39.8 | 159.19 | 92.8586 | 371.45 | 530.64
TOTAL | [7 empty] | 786.5118 |  | 1835.13 |  | 2621.6418
INSTALAÇÃO HIDRO-SANITÁRIO
Instalação hidráulica
12.1 | 89356 | TUBO, PVC, SOLDÁVEL, DN 25MM, INSTALADO EM RAMAL OU SUB-RAMAL DE ÁGUA - FORNECIMENTO E INSTALAÇÃO. AF_06/2022 | m | 24 | 24.67 | 24% | 30.5908 | 9.1772 | 220.2538 | 21.4136 | 513.91 | 734.1638
12.2 | 89362 | JOELHO 90 GRAUS, PVC, SOLDÁVEL, DN 25MM, INSTALADO EM RAMAL OU SUB-RAMAL DE ÁGUA - FORNECIMENTO E INSTALAÇÃO. AF_06/2022 | uni. | 10 | 9.92 | 24% | 12.3008 | 3.6902 | 36.9024 | 8.6106 | 86.1 | 123.0024
12.3 | 89363 | JOELHO 45 GRAUS, PVC, SOLDÁVEL, DN 25MM, INSTALADO EM RAMAL OU SUB-RAMAL DE ÁGUA - FORNECIMENTO E INSTALAÇÃO. AF_06/2022 | uni. | 4 | 10.79 | 24% | 13.3796 | 4.0139 | 16.0555 | 9.3657 | 37.4629 | 53.5184
12.4 | 89366 | JOELHO 90 GRAUS COM BUCHA DE LATÃO, PVC, SOLDÁVEL, DN 25MM, X 3/4 INSTALADO EM RAMAL OU SUB-RAMAL DE ÁGUA - FORNECIMENTO E INSTALAÇÃO. AF_06/2022 | uni. | 10 | 17.48 | 24% | 21.6752 | 6.5026 | 65.04 | 15.18 | 151.76 | 216.8
12.5 | 89383 | ADAPTADOR CURTO COM BOLSA E ROSCA PARA REGISTRO, PVC, SOLDÁVEL, DN 25MM X 3/4 , INSTALADO EM RAMAL OU SUB-RAMAL DE ÁGUA - FORNECIMENTO E INSTALAÇÃO. AF_06/2022 | uni. | 10 | 6.97 | 24% | 8.6428 | 2.5928 | 25.92 | 6.05 | 60.48 | 86.4
12.6 | 89395 | TE, PVC, SOLDÁVEL, DN 25MM, INSTALADO EM RAMAL OU SUB-RAMAL DE ÁGUA - FORNECIMENTO E INSTALAÇÃO. AF_06/2022 | uni. | 10 | 13.7 | 24% | 16.988 | 5.0964 | 50.97 | 11.8916 | 118.93 | 169.9
[8 empty] | 415.1417 |  | 968.6429 |  | 1383.7846
Instalação sanitária
12.7 | 89712 | TUBO PVC, SERIE NORMAL, ESGOTO PREDIAL, DN 50 MM, FORNECIDO E INSTALADO EM RAMAL DE DESCARGA OU RAMAL DE ESGOTO SANITÁRIO. AF_08/2022 | m | 18 | 28.63 | 24% | 35.5012 | 10.6504 | 191.7 | 24.8508 | 447.3 | 639
12.8 | 89714 | TUBO PVC, SERIE NORMAL, ESGOTO PREDIAL, DN 100 MM, FORNECIDO E INSTALADO EM RAMAL DE DESCARGA OU RAMAL DE ESGOTO SANITÁRIO. AF_08/2022 | m | 18 | 39.87 | 24% | 49.4388 | 14.8316 | 266.98 | 34.6072 | 622.94 | 889.92
12.9 | 89731 | JOELHO 90 GRAUS, PVC, SERIE NORMAL, ESGOTO PREDIAL, DN 50 MM, JUNTA ELÁSTICA, FORNECIDO E INSTALADO EM RAMAL DE DESCARGA OU RAMAL DE ESGOTO SANITÁRIO. AF_08/2022 | uni. | 6 | 15.31 | 24% | 18.9844 | 5.69 | 34.16 | 13.29 | 79.72 | 113.88
12.10 | 89732 | JOELHO 45 GRAUS, PVC, SERIE NORMAL, ESGOTO PREDIAL, DN 50 MM, JUNTA ELÁSTICA, FORNECIDO E INSTALADO EM RAMAL DE DESCARGA OU RAMAL DE ESGOTO SANITÁRIO. AF_08/2022 | uni. | 8 | 16.09 | 24% | 19.9516 | 5.9855 | 47.8838 | 13.96 | 111.72 | 159.6038
12.11 | 89744 | JOELHO 90 GRAUS, PVC, SERIE NORMAL, ESGOTO PREDIAL, DN 100 MM, JUNTA ELÁSTICA, FORNECIDO E INSTALADO EM RAMAL DE DESCARGA OU RAMAL DE ESGOTO SANITÁRIO. AF_08/2022 | uni. | 4 | 28.43 | 24% | 35.2532 | 10.576 | 42.3038 | 24.67 | 98.7 | 141.0038
12.12 | 89746 | JOELHO 45 GRAUS, PVC, SERIE NORMAL, ESGOTO PREDIAL, DN 100 MM, JUNTA ELÁSTICA, FORNECIDO E INSTALADO EM RAMAL DE DESCARGA OU RAMAL DE ESGOTO SANITÁRIO. AF_08/2022 | uni. | 4 | 29.33 | 24% | 36.3692 | 10.9108 | 43.643 | 25.4584 | 101.84 | 145.483
12.13 | 89784 | TE, PVC, SERIE NORMAL, ESGOTO PREDIAL, DN 50 X 50 MM, JUNTA ELÁSTICA, FORNECIDO E INSTALADO EM RAMAL DE DESCARGA OU RAMAL DE ESGOTO SANITÁRIO. AF_08/2022 | uni. | 2 | 24.95 | 24% | 30.938 | 9.2814 | 18.5628 | 21.6566 | 43.32 | 61.8828
12.14 | 89797 | JUNÇÃO SIMPLES, PVC, SERIE NORMAL, ESGOTO PREDIAL, DN 100 X 100 MM, JUNTA ELÁSTICA, FORNECIDO E INSTALADO EM RAMAL DE DESCARGA OU RAMAL DE ESGOTO SANITÁRIO. AF_08/2022 | uni. | 2 | 53.5 | 24% | 66.34 | 19.902 | 39.804 | 46.438 | 92.876 | 132.68
12.15 | 89707 | CAIXA SIFONADA, PVC, DN 100 X 100 X 50 MM, JUNTA ELÁSTICA, FORNECIDA E INSTALADA EM RAMAL DE DESCARGA OU EM RAMAL DE ESGOTO SANITÁRIO. AF_08/2022 | uni. | 6 | 50.69 | 24% | 62.8556 | 18.8567 | 113.15 | 43.9989 | 264.01 | 377.16
12.16 | 98078 | SUMIDOURO RETANGULAR, EM ALVENARIA COM TIJOLOS CERÂMICOS MACIÇOS, DIMENSÕES INTERNAS: 0,8 X 1,4 X H=3,0 M, ÁREA DE INFILTRAÇÃO: 13,2 M² (PARA 5 CONTRIBUINTES). AF_12/2020 | uni. | 1 | 4220.43 | 24% | 5233.3332 | 1570 | 1570 | 3663.3332 | 3663.3332 | 5233.3332
12.17 | 39361 | FOSSA SEPTICA, SEM FILTRO, EM POLIETILENO DE ALTA DENSIDADE (PEAD), PARA 4 A 7 CONTRIBUINTES, CILINDRICA, COM TAMPA, CAPACIDADE APROXIMADA DE *1100* LITROS (NBR 7229) | uni. | 1 | 1870.8 | 24% | 2319.792 | 695.9376 | 695.9376 | 1623.8544 | 1623.8544 | 2319.792
12.18 | 98058 | FILTRO ANAERÓBIO CIRCULAR, EM CONCRETO PRÉ-MOLDADO, DIÂMETRO INTERNO = 1,10 M, ALTURA INTERNA = 1,50 M, VOLUME ÚTIL: 1140,4 L (PARA 5 CONTRIBUINTES). AF_12/2020_PA | uni. | 1 | 1739.55 | 24% | 2157.042 | 647.1126 | 647.1126 | 1509.9294 | 1509.9294 | 2157.042
12.19 | 97974 | POÇO DE INSPEÇÃO CIRCULAR PARA ESGOTO, EM CONCRETO PRÉ-MOLDADO, DIÂMETRO INTERNO = 0,60 M, PROFUNDIDADE = 0,90 M, EXCLUINDO TAMPÃO. AF_12/2020_PA | uni. | 2 | 513.02 | 24% | 636.1448 | 190.8434 | 381.68 | 445.3014 | 890.6027 | 1272.2827
[8 empty] | 4092.9 |  | 9550.14 |  | 13643.04
Aparelhos sanitários, louças, metais e outros
12.20 | 86879 | VÁLVULA EM PLÁSTICO 1 PARA PIA, TANQUE OU LAVATÓRIO, COM OU SEM LADRÃO - FORNECIMENTO E INSTALAÇÃO. AF_01/2020 | uni. | 6 | 10.74 | 24% | 13.3176 | 3.9953 | 23.98 | 9.3223 | 55.94 | 79.92
12.21 | 86883 | SIFÃO DO TIPO FLEXÍVEL EM PVC 1 X 1.1/2 - FORNECIMENTO E INSTALAÇÃO. AF_01/2020 | uni. | 6 | 13.92 | 24% | 17.2608 | 5.1782 | 31.06 | 12.0826 | 72.4954 | 103.5554
12.22 | 86884 | ENGATE FLEXÍVEL EM PLÁSTICO BRANCO, 1/2 X 30CM - FORNECIMENTO E INSTALAÇÃO. AF_01/2020 | uni. | 4 | 11.88 | 24% | 14.7312 | 4.4194 | 17.6774 | 10.3118 | 41.24 | 58.9174
12.23 | 86888 | VASO SANITÁRIO SIFONADO COM CAIXA ACOPLADA LOUÇA BRANCA - FORNECIMENTO E INSTALAÇÃO. AF_01/2020 | uni. | 2 | 492.49 | 24% | 610.6876 | 183.2063 | 366.4126 | 427.4813 | 854.97 | 1221.3826
12.24 | 95472 | VASO SANITARIO SIFONADO CONVENCIONAL PARA PCD SEM FURO FRONTAL COM LOUÇA BRANCA SEM ASSENTO, INCLUSO CONJUNTO DE LIGAÇÃO PARA BACIA SANITÁRIA AJUSTÁVEL - FORNECIMENTO E INSTALAÇÃO. AF_01/2020 | uni. | 2 | 781.52 | 24% | 969.0848 | 290.72 | 581.45 | 678.3594 | 1356.71 | 1938.16
12.25 | 86902 | LAVATÓRIO LOUÇA BRANCA COM COLUNA, *44 X 35,5* CM, PADRÃO POPULAR - FORNECIMENTO E INSTALAÇÃO. AF_01/2020 | uni. | 2 | 321.95 | 24% | 399.218 | 119.7654 | 239.5308 | 279.4526 | 558.9052 | 798.436
12.26 | 93441 | BANCADA GRANITO CINZA 150 X 60 CM, COM CUBA DE EMBUTIR DE AÇO, VÁLVULA AMERICANA EM METAL, SIFÃO FLEXÍVEL EM PVC, ENGATE FLEXÍVEL 30 CM, TORNEIRA CROMADA LONGA, DE PAREDE, 1/2 OU 3/4, P/ COZINHA, PADRÃO POPULAR - FORNEC. E INSTALAÇÃO. AF_01/2020 | uni. | 2 | 1233.38 | 24% | 1529.3912 | 458.8174 | 917.6347 | 1070.5738 | 2141.1477 | 3058.7824
12.27 | 86906 | TORNEIRA CROMADA DE MESA, 1/2 OU 3/4, PARA LAVATÓRIO, PADRÃO POPULAR - FORNECIMENTO E INSTALAÇÃO. AF_01/2020 | uni. | 2 | 117.4 | 24% | 145.576 | 43.6728 | 87.3456 | 101.91 | 203.81 | 291.1556
12.28 | 86916 | TORNEIRA PLÁSTICA 3/4 PARA TANQUE - FORNECIMENTO E INSTALAÇÃO. AF_01/2020 | uni. | 2 | 26.22 | 24% | 32.5128 | 9.7538 | 19.5077 | 22.759 | 45.51 | 65.0177
12.29 | 89987 | REGISTRO DE GAVETA BRUTO, LATÃO, ROSCÁVEL, 3/4", COM ACABAMENTO E CANOPLA CROMADOS - FORNECIMENTO E INSTALAÇÃO. AF_08/2021 | uni. | 5 | 109.71 | 24% | 136.0404 | 40.8121 | 204.0606 | 95.2283 | 476.1414 | 680.202
12.30 | 100872 | BARRA DE APOIO RETA, EM ALUMINIO, COMPRIMENTO 80 CM, FIXADA NA PAREDE - FORNECIMENTO E INSTALAÇÃO. AF_01/2020 | uni. | 6 | 316.41 | 24% | 392.3484 | 117.7045 | 706.2271 | 274.65 | 1647.87 | 2354.0971
[8 empty] | 3194.8865 |  | 7454.75 |  | 10649.64
TOTAL | [7 empty] | 7702.9282 |  | 17973.5329 |  | 25676.4646
CALÇADA
13.1 | 100576 | REGULARIZAÇÃO E COMPACTAÇÃO DE SUBLEITO DE SOLO PREDOMINANTEMENTE ARGILOSO. AF_11/2019 | m² | 70,65 | 2.52 | 24% | 3.1248 | 0.93744 | 66.13 | 2.18 | 154.3 | 220.43
13.2 | 100324 | LASTRO COM MATERIAL GRANULAR (PEDRA BRITADA N.1 E PEDRA BRITADA N.2), APLICADO EM PISOS OU LAJES SOBRE SOLO, ESPESSURA DE *10 CM*. AF_07/2019 | m³ | 7,07 | 114.16 | 24% | 141.5584 | 42.4675 | 300.2454 | 99.0909 | 700.58 | 1000.8254
13.3 | 92396 | EXECUÇÃO DE PASSEIO EM PISO INTERTRAVADO, COM BLOCO RETANGULAR COR NATURAL DE 20 X 10 CM, ESPESSURA 6 CM. AF_10/2022 | m² | 70,65 | 72.05 | 24% | 89.342 | 26.8026 | 1893.56 | 62.5394 | 4418.31 | 6311.87
13.4 | 94273 | ASSENTAMENTO DE GUIA (MEIO-FIO) EM TRECHO RETO, CONFECCIONADA EM CONCRETO PRÉ-FABRICADO, DIMENSÕES 100X15X13X30 CM (COMPRIMENTO X BASE INFERIOR X BASE SUPERIOR X ALTURA), PARA VIAS URBANAS (USO VIÁRIO). AF_06/2016 | m | 56 | 54.69 | 24% | 67.8156 | 20.35 | 1139.38 | 47.4709 | 2658.54 | 3797.92
TOTAL | [7 empty] | 3399.3154 |  | 7931.73 |  | 11331.0454
[8 empty] | MÃO DE OBRA |  | MATERIAL |  | TOTAL
VALOR TOTAL | [7 empty] | 37278.2038 |  | 86982.2781 |  | 124260.4817
Bozano, Agosto, 2023
|  | ________________________________________________________ |  |  |  |  | ________________________________________________________
|  | JAMILE STORCH |  |  |  |  | RENATO CASAGRANDE
|  | ENG. CIVIL CREA RS 219831 |  |  |  |  | PREFEITO MUNICIPAL